## NIXIEClock_version3.2
Comment | Description | Designator | Footprint | LibRef | Quantity
MAX98357 | 音频芯片 | AUDIO | QFN16_3X3 | MAX98357 | 1
beep | 4Ω 3W 25*35*6.6 | beep | BEEP2 | beep | 1
CR1220 holder | 电池底座 | BT1 | BAT1220 | BATTERY | 1
100u/16v | 贴片钽电容 | C2 | CD C(6032) | C-CD | 1
0.1uF | 无极性贴片电容 | C3, C4, C10, C13, C18, C20, C21, C22, C23, C24, C25, C26, C27, C28, C29, C30, C31 | C 0603_L | C | 17
100pF | 无极性贴片电容 | C5 | C 0603_L | C | 1
10uF | 无极性贴片电容 | C6, C7, C11, C12, C15, C17, C19, C32 | C 0805_L | C | 8
22uF | 无极性贴片电容 | C8, C9 | C 0805_L | C | 2
20pf | 无极性贴片电容 | C14 | C 0603 | C | 1
220pF | 无极性贴片电容 | C33, C34 | C 0805_L | C | 2
3.5*1.3 | 低压电源接口 | CON1 | DC-050 | P-DC | 1
1N4007(M7) | 1 Amp General Purpose Rectifier | D1 | 1N4007W | Diode 1N4007 | 1
RDB223 | 数字热释电传感器 | DETECT | 红外热释电 | UGN3503 | 1
DS3231 | 时钟芯片 | DS1 | SOP16_75MM | DS3231 | 1
10uF/400V | 贴片电解电容 | E1 | CM F(10*10.2) | C-CM | 1
SW-PB | Switch | EN, IO0, S1 | 贴片按键（红头） | SW-PB | 3
3A | 贴片保险丝 | F1 | FU 1206 | FU | 1
FR9886 2.5A | 2.5A DC-DC | FR1 | SOP8_N | FR9833 | 1
74HC595 | 8位移位寄存器 | IC1, IC2, IC3, IC4, IC5, IC6, IC7, IC8, IC9, IC10, IC11 | TSSOP16_N | 74HC595 | 11
Micro SD | Micro SD卡 | J1 | Micro SD | Micro SD | 1
150uf | 功率屏蔽电感 | L1 | CDRH127 | L-CDRH | 1
10uH | 功率屏蔽电感 | L2 | L-SMD-0630 | L-CDRH | 1
10uH | 小功率贴片电感 | L3, L4 | L 0805_L | L | 2
WS2812B | LED | LED1, LED2, LED3, LED4, LED5, LED6, LED7, LED8 | WS2812B-5050 | WS2812B | 8
绿色 | 贴片LED(测试使用) | LED_V5 | LED 0805G | LED-SMD | 1
蓝色 | 贴片LED(测试使用) | LED_V12 | LED 0805B | LED-SMD | 1
MMBTA42 | 高频放大-NPN型 | Q1, Q2, Q3, Q4, Q5, Q6, Q7, Q8, Q9, Q10, Q11, Q12, Q13, Q14, Q15, Q16, Q17, Q18, Q19, Q20, Q21, Q22, Q23, Q24, Q25, Q26, Q27, Q28, Q29, Q30, Q31, Q32, Q33, Q34, Q35, Q36, Q37, Q38, Q39, Q40, Q41, Q42, Q43, Q44, Q45, Q46, Q47, Q48, Q49, Q50, Q51, Q52, Q53, Q54, Q55, Q56, Q57, Q58, Q59, Q60, Q61, Q62, Q63, Q64, Q65, Q66, Q67, Q68, Q69, Q70, Q71, Q72, Q73, Q74, Q75, Q76, Q77, Q78, Q79, Q80, Q81, Q82, Q83, Q84, Q85, Q86, Q87, Q88 | SOT23-3N | 8050-SMD | 88
S9013 | NPN Bipolar Transistor | QN | SOT23-3L | NPN | 1
IRFR224 | N沟场效应管 | QT1 | TO252 | IRF3710 | 1
0 | 贴片电阻 | R0 | R 0603 | R | 1
50m | 贴片电阻 | R1 | R 0805_L | R | 1
1.8M/0603/1% | 贴片电阻 | R2 | R 0603 | R | 1
16K/0603/1% | 贴片电阻 | R3 | R 0603 | R | 1
100K | 贴片电阻 | R4 | R 0603_L | R | 1
44.2K | 贴片电阻 | R5 | R 0603 | R | 1
10K | 贴片电阻 | R6, R8, R9, R12, R14 | R 0603 | R | 5
10k | 贴片网络排阻 | R13, R10, R11 | RCA-8P4R-0603 | R-8P4R | 1
1M | 贴片电阻 | R15 | R 0603 | R | 1
20K | 贴片网络排阻 | R16, R17 | RCA-8P4R-0603 | R-8P4R | 2
1k | 贴片网络排阻 | R18, R19, R20, R21, R22, R23, R24, R25, R26, R27, R28, R29, R30, R31, R32, R33, R34, R35, R36, R37, R38, R39, R7 | RCA-8P4R-0603 | R-8P4R | 22
RFD4/5V | 继电器 | Relay1 | HFD4 | Relay | 1
180 | 贴片电阻 | Rled1 | R 0603 | R | 1
820 | 贴片电阻 | Rled2 | R 0603 | R | 1
Header 4 | Header, 4-Pin | SWD1 | HDR2.54-M-WS-4P | Header 4 | 1
铜柱 | 40mm | T0, T1, T2, T3 | 铜柱_六芒星 | 铜柱 | 4
MAX1771 | 170V升压芯片 | U1 | SOP8_M | MAX1771 | 1
ESP32-WROOM-32D | IC: SoC; GPIO, I2C, I2S, IR, SD, SDIO, SPI, UART; 2.7Ã·3.6VDC; 20dBm | U2 | *MODULE_ESP32-WROOM-32D | ESP32-WROOM-32D | 1
ttp223 | 触摸芯片 | U3 | SOT23-6L | ttp223 | 1
HT7150 | LDO线性稳压芯片 | U4 | SOT89_M | HT71xx | 1
AMS1117-3V3 | 三端稳压芯片 | V4 | SOT223_N | AMS1117 | 1
>1A 400V（RS1G） | 肖特基二极管 | VD1 | SMA | （RS1G） | 1